## TFA9894D_I2S_5.6W_Amplifier_Bre
Reference | Quantity | Value | Descr | Footprint | Datasheet | MPN | MOUSER | DIGIKEY | LCSC
C2 C4 C1 C8 C9 C10 C11 | 7 | CAP-1U-20%-10V-X5R-0201_001 | CAP CER 1UF 20% 10V X5R 0201 | Capacitor_SMD:C_0201_0603Metric | ~ | LMK063BBJ105MPLF | 963-LMK063BBJ105MPLF | 587-6263-1-ND | C386037
C5 C6 C3 C7 | 4 | CAP-22U-20%-10V-X5R-0603_001 | CAP CER 10UF 20% 10V X5R 0402 | Capacitor_SMD:C_0603_1608Metric | ~ | GRM188R61A226ME15D | 81-GRM188R61A226ME5D | 490-10476-1-ND | C84419
L1 | 1 | IND-1.0U-20%-3.6A-0.057OHM-0806 | IND 1.0 UH 20% 3.6A 0.057 OHM 1008 | ns_SMD:L_0806_2016Metric | https://search.murata.co.jp/Ceramy/image/img/P02/J(E)TE243A-0001_DFE201610E_reference.pdf | DFE201610E-1R0M=P2 | 81-DFE201610E-1R0MP2 | 490-18106-1-ND | C161082
R2 R1 | 2 | RES-6.8K-1%-0.05W-0201_001 | RES 6.8K OHM 1% 1/20W 0201 | Resistor_SMD:R_0201_0603Metric | ~ | RC0201FR-076K8L | 603-RC0201FR-076K8L | YAG2351CT-ND | C274877
U1 | 1 | XC6206P182MR | IC REG LINEAR 1.8V 100MA SOT23-3 | Package_TO_SOT_SMD:SOT-23 | https://www.torexsemi.com/file/xc6206/XC6206.pdf | XC6206P182MR | 865-XC6206P182MR-G | XC6206P182MR-G-ND | C347373
U2 | 1 | TFA9894D | IC AMP CLSS D MONO 5.6W 10V 48WLCSP | dm_SMD:WLCSP-48_3.52x2.56mm_Layout6x8_P0.4mm | https://product.goodix.com/zh/docview/TFA9894D_SDS_Rev.2.0?objectId=96&objectType=document&version=119 | TFA9894DUK/N2Z | 771-TFA9894DUK/N2Z | 568-15368-1-ND | -
U3 | 1 | XC6206P332MR | IC REG LINEAR 1.8V 100MA SOT23-3 | Package_TO_SOT_SMD:SOT-23 | https://www.torexsemi.com/file/xc6206/XC6206.pdf | XC6206P332MR | 865-XC6206P332MR-G | XC6206P332MR-G-ND | C347376